## LDO
型号 | 封装 | 输出通道 | 输入电压VDC(V) | 输入耐压 (V) | 输出电压(V) | 输出电流(mA) | 限流电流点(TYP，mA) | 静态电流(uA) | 关断电流(nA) | 输出固定/可调 | 带使能功能 | 电压精度 | 最小压降 | 电源抑制比 | 备注
DS8561-xxS3 | SOT23-3 | Single | 1.2-5.5 | 7 | 1.2-3.3 | 300 | 600 | 2 | X | 固定 | 否 | ±2% | 0.18V@300mA | 75dB@1K Hz | 输出常用电压1.2V/1.5V/1.8V/2.5V/2.8V/3.0V/3.3V
DS8561-xxSS3 | SSOT23-3 | Single | 1.2-5.5 | 7 | 1.2-3.3 | 300 | 600 | 2 | X | 固定 | 否 | ±2% | 0.18V@300mA | 75dB@1K Hz | 输出常用电压1.2V/1.5V/1.8V/2.5V/2.8V/3.0V/3.3V
DS8561-xxD4 | DFN1x1-4 | Single | 1.2-5.5 | 7 | 1.2-3.3 | 300 | 600 | 2 | 10 | 固定 | 是 | ±2% | 0.18V@300mA | 75dB@1K Hz | 输出常用电压1.2V/1.5V/1.8V/2.5V/2.8V/3.0V/3.3V
DS8561AN-08S5 | SOT23-5 | Single | 1.2-5.5 | 6.5 | 0.8-5 | 300 | 600 | 2 | 10 | 可调 | 是 | ±2% | 0.16V@300mA | 75dB@1K Hz | 基准电压0.8V
DS8561N-12S5 | SOT23-5 | Single | 1.2-5.5 | 7 | 1.2-5 | 300 | 600 | 2 | 10 | 可调 | 是 | ±2% | 0.18V@300mA | 75dB@1K Hz | 基准电压1.2V
DS8561-xxS5 | SOT23-5 | Single | 1.2-5.5 | 7 | 1.2-3.3 | 300 | 600 | 2 | 10 | 固定 | 是 | ±2% | 0.18V@300mA | 75dB@1K Hz | 输出常用电压1.2V/1.5V/1.8V/2.5V/2.8V/3.0V/3.3V
DS8562-xxS3 | SOT23-3 | Single | 1.2-5.5 | 7 | 1.2-3.3 | 600 | 1100 | 2 | X | 固定 | 否 | ±2% | 0.18V@300mA | 75dB@1K Hz | 输出常用电压1.2V/1.5V/1.8V/2.5V/2.8V/3.0V/3.3V
DS8562-xxS5 | SOT23-5 | Single | 1.2-5.5 | 7 | 1.2-3.3 | 600 | 1100 | 2 | 10 | 固定 | 是 | ±2% | 0.18V@300mA | 75dB@1K Hz | 输出常用电压1.2V/1.5V/1.8V/2.5V/2.8V/3.0V/3.3V
DS8562B-xxS3 | SOT23-3 | Single | 1.2-5.5 | 7 | 1.2-3.3 | 600 | 1100 | 2 | X | 固定 | 否 | ±1% | 0.18V@300mA | 75dB@1K Hz | 输出常用电压1.2V/1.5V/1.8V/2.5V/2.8V/3.0V/3.3V
DS8562B-xxS5 | SOT23-5 | Single | 1.2-5.5 | 7 | 1.2-3.3 | 600 | 1100 | 2 | 10 | 固定 | 是 | ±1% | 0.18V@300mA | 75dB@1K Hz | 输出常用电压1.2V/1.5V/1.8V/2.5V/2.8V/3.0V/3.3V
DS8562AN-08S5 | SOT23-5 | Single | 1.2-5.5 | 6.5 | 0.8-5 | 600 | 1100 | 2 | 10 | 可调 | 是 | ±2% | 0.16V@300mA | 75dB@1K Hz | 基准电压0.8V
DS8562N-12S5 | SOT23-5 | Single | 1.2-5.5 | 7 | 1.2-5 | 600 | 1100 | 2 | 10 | 可调 | 是 | ±2% | 0.18V@300mA | 75dB@1K Hz | 基准电压1.2V
DS8570F8 | ESOP8 | Single | 1.2-5.5 | 6 | 0.8-5 | 3000 | 3600 | 600 | 1000 | 可调 | 是 | ±1.5% | 0.35V@3000mA |  | 基准电压0.8V
DS8570D10 | DFN3x3-10L | Single | 1.2-5.5 | 6 | 0.8-5 | 3000 | 3600 | 600 | 1000 | 可调 | 是 | ±1.5% | 0.35V@3000mA |  | 基准电压0.8V
DS8241-xxS5 | SOT23-5 | Single | 2.0-24 | 30 | 1.8-5 | 500 | 700 | 1.5 | 100 | 可调 | 是 | ±1% | 0.35V@100mA | 70dB@100 Hz | 输出常用电压1.8V/3.0V/3.3V/3.6V/4.4V/5.0V
DS8242-xxS3 | SOT23-3 | Single | 2.0-24 | 30 | 1.8-5 | 500 | 700 | 1.5 | 100 | 固定 | 否 | ±1% | 0.35V@100mA | 70dB@100 Hz | 输出常用电压1.8V/3.0V/3.3V/3.6V/4.4V/5.0V
DS8242-xxSS3 | SSOT23-3 | Single | 2.0-24 | 30 | 1.8-5 | 500 | 700 | 1.5 | 100 | 固定 | 否 | ±1% | 0.35V@100mA | 70dB@100 Hz | 输出常用电压1.8V/3.0V/3.3V/3.6V/4.4V/5.0V
DS8242-xxS5 | SOT23-5 | Single | 2.0-24 | 30 | 1.8-5 | 500 | 700 | 1.5 | 100 | 固定 | 否 | ±1% | 0.35V@100mA | 70dB@100 Hz | 输出常用电压1.8V/3.0V/3.3V/3.6V/4.4V/5.0V
DS8242-xxA3 | SOT89-3 | Single | 2.0-24 | 30 | 1.8-5 | 500 | 700 | 1.5 | 100 | 固定 | 否 | ±1% | 0.35V@100mA | 70dB@100 Hz | 输出常用电压1.8V/3.0V/3.3V/3.6V/4.4V/5.0V
DS8242-xxA3L | SOT89-3(L-Type) | Single | 2.0-24 | 30 | 1.8-5 | 500 | 700 | 1.5 | 100 | 固定 | 否 | ±1% | 0.35V@100mA | 70dB@100 Hz | 输出常用电压1.8V/3.0V/3.3V/3.6V/4.4V/5.0V
DS8242-xxA3R | SOT89-3(R-Type) | Single | 2.0-24 | 30 | 1.8-5 | 500 | 700 | 1.5 | 100 | 固定 | 否 | ±1% | 0.35V@100mA | 70dB@100 Hz | 输出常用电压1.8V/3.0V/3.3V/3.6V/4.4V/5.0V
DS8243-xxA3 | SOT89-3 | Single | 2.0-24 | 30 | 1.8-5 | 800 | 900 | 1.5 | 100 | 固定 | 否 | ±1% | 0.35V@100mA | 70dB@100 Hz | 输出常用电压1.8V/3.0V/3.3V/3.6V/4.4V/5.0V
DS8243-xxA3L | SOT89-3 | Single | 2.0-24 | 30 | 1.8-5 | 800 | 900 | 1.5 | 100 | 固定 | 否 | ±1% | 0.35V@100mA | 70dB@100 Hz | 输出常用电压1.8V/3.0V/3.3V/3.6V/4.4V/5.0V
DS8243-xxH | SOT223 | Single | 2.0-24 | 30 | 1.8-5 | 800 | 900 | 1.5 | 100 | 固定 | 否 | ±1% | 0.35V@100mA | 70dB@100 Hz | 输出常用电压1.8V/3.0V/3.3V/3.6V/4.4V/5.0V
DS8303-xxD4 | DFN1x1-4 | Single | 2-30 | 36 | 1.2-12 | 200 | 400 | 2.2 | 10 | 固定 | 是 | ±2% | 0.15V@100mA | 70dB@100 Hz | 输出常用电压1.2V/1.8V/3.0V/3.3V/3.6V/4.4V/5.0V/9.0V/12V
DS8301A-12S5 | SOT23-5 | Single | 2-30 | 36 | 1.2-12 | 400 | 600 | 2.2 | 10 | 可调 | 是 | ±2% | 0.15V@100mA | 70dB@100 Hz | 基准电压1.2V
DS8307A-xxA3 | SOT89-3 | Single | 2-30 | 36 | 1.2-12 | 400 | 600 | 2.2 | X | 固定 | 否 | ±2% | 0.15V@100mA | 70dB@100 Hz | 输出常用电压1.2V/1.8V/3.0V/3.3V/3.6V/4.4V/5.0V/9.0V/12V
DS8364-xxS3 | SOT23-3 | Single | 2-36 | 40 | 1.8-12 | 200 | 300 | 2.2 | X | 固定 | 否 | ±2% | 0.66V@100mA | 70dB@100 Hz | 输出常用电压1.8V/3.0V/3.3V/3.6V/4.4V/5.0V/9.0V/12V
DS8363-xxS5 | SOT23-5 | Single | 2-36 | 40 | 1.8-12 | 200 | 300 | 2.2 | 10 | 固定 | 是 | ±2% | 0.66V@100mA | 70dB@100 Hz | 输出常用电压1.8V/3.0V/3.3V/3.6V/4.4V/5.0V/9.0V/12V
DS8363-xxD6 | DFN1.6x1.6-6 | Single | 2-36 | 40 | 1.8-12 | 200 | 300 | 2.2 | 10 | 固定 | 是 | ±2% | 0.66V@100mA | 70dB@100 Hz | 输出常用电压1.8V/3.0V/3.3V/3.6V/4.4V/5.0V/9.0V/12V
DS8366-xxA3 | SOT89-3 | Single | 2-36 | 40 | 1.8-12 | 200 | 300 | 2.2 | X | 固定 | 否 | ±2% | 0.66V@100mA | 70dB@100 Hz | 输出常用电压1.8V/3.0V/3.3V/3.6V/4.4V/5.0V/9.0V/12V
DS8367-xxA3 | SOT89-3 | Single | 2-36 | 40 | 1.8-12 | 200 | 300 | 2.2 | X | 固定 | 否 | ±2% | 0.66V@100mA | 70dB@100 Hz | 输出常用电压1.8V/3.0V/3.3V/3.6V/4.4V/5.0V/9.0V/12V
DS8604-xxS3 | SOT23-3 | Single | 2-55 | 60 | 1.8-12 | 200 | 300 | 2.2 | X | 固定 | 否 | ±1% | 0.66V@100mA | 70dB@100 Hz | 输出常用电压1.8V/3.0V/3.3V/3.6V/4.4V/5.0V/9.0V/12V
DS8603-xxS5 | SPT23-5 | Single | 2-55 | 60 | 1.8-12 | 200 | 300 | 2.2 | 10 | 固定 | 是 | ±1% | 0.66V@100mA | 70dB@100 Hz | 输出常用电压1.8V/3.0V/3.3V/3.6V/4.4V/5.0V/9.0V/12V
DS8601-xxS5 | SPT23-5 | Single | 2-55 | 60 | 1.8-12 | 200 | 300 | 2.2 | 10 | 可调 | 是 | ±1% | 0.66V@100mA | 70dB@100 Hz | 基准电压1.8V
DS8607-xxA3 | SOT89-3 | Single | 2-55 | 60 | 1.8-12 | 200 | 300 | 2.2 | X | 固定 | 否 | ±1% | 0.66V@100mA | 70dB@100 Hz | 输出常用电压1.8V/3.0V/3.3V/3.6V/4.4V/5.0V/9.0V/12V
DS8601-33F8 | ESOP-8 | Single | 2-55 | 60 | 3.3-12 | 200 | 300 | 2.2 | 10 | 可调 | 是 | ±1% | 0.66V@100mA | 70dB@100 Hz | 基准电压3.3V
DS8201-xxS5 | SOT23-5 | Single | 3-110 | 125 | 1.8-20 | 80 | 140 | 3 | 100 | 可调 | 是 | ±1% | 0.5V@50mA | 70dB@100 Hz | 输出常用电压1.8V/3.0V/3.3V/3.6V/4.4V/5.0V/9.0V/12V
DS8201-xxA3 | SOT89-3 | Single | 3-110 | 125 | 1.8-12 | 80 | 140 | 3 | X | 固定 | 否 | ±1% | 0.5V@50mA | 70dB@100 Hz | 输出常用电压1.8V/3.0V/3.3V/3.6V/4.4V/5.0V/9.0V/12V
DS8201-xxF8 | ESOP-8 | Single | 3-110 | 125 | 3.3-20 | 80 | 140 | 3 | 100 | 可调 | 是 | ±1% | 0.5V@50mA | 70dB@100 Hz | 基准电压3.3V；固定3.3V/5.0V/9.0V/12V

## OVP保护器件
型号 | 封装 | 输入耐压(V) | OVP保护电压(V) | 限流电流点min(A) | 静态电流(uA) | R(on) (mΩ) | 备注
DS9801AS3 | SOT23-3 | 36 | 6 | 2 | 80 | 100
DS9801BS3 | SOT23-3 | 36 | 6 | 3 | 80 | 100
DS9801AS6 | SOT23-6 | 36 | 6 | 2 | 80 | 100
DS9801BS6 | SOT23-6 | 36 | 6 | 3 | 80 | 100
DS9801AA3 | SOT89-3 | 36 | 6 | 2 | 80 | 100
DS9801BA3 | SOT89-3 | 36 | 6 | 3 | 80 | 100

## 线性充电芯片
型号 | 封装 | 输入电压(V) | 输入耐压(V) | 充电电压(V) | VBAT耐压(V) | 充电电流(mA) | 充电规范 | 备注
DS6521AFS6 | SOT23-6 | 4.5-24 | 28 | 4.2 | 15 | 50-1000 | 0°C-45°C | 电池防反接
DS6521BFS6 | SOT23-6 | 4.5-24 | 28 | 4.35 | 15 | 50-1000 | 0°C-45°C | 电池防反接
DS6521AFD22 | DFN2x2-10 | 4.5-24 | 28 | 4.2 | 15 | 50-1000 | 0°C-45°C | 电池防反接，截止电流可编辑
DS6521BFD22 | DFN2x2-10 | 4.5-24 | 28 | 4.35 | 15 | 50-1000 | 0°C-45°C | 电池防反接，截止电流可编辑
DS6521AJD22 | DFN2x2-10 | 4.5-24 | 28 | 4.2 | 15 | 50-1000 | JEITA | 电池防反接，截止电流可编辑
DS6521BJD22 | DFN2x2-10 | 4.5-24 | 28 | 4.35 | 15 | 50-1000 | JEITA | 电池防反接，截止电流可编辑
DS6521AFD23 | DFN2x3-10 | 4.5-24 | 28 | 4.2 | 15 | 50-1000 | 0°C-45°C | 电池防反接，截止电流可编辑
DS6521BFD23 | DFN2x3-10 | 4.5-24 | 28 | 4.35 | 15 | 50-1000 | 0°C-45°C | 电池防反接，截止电流可编辑
DS6521AJD23 | DFN2x3-10 | 4.5-24 | 28 | 4.2 | 15 | 50-1000 | JEITA | 电池防反接，截止电流可编辑
DS6521BJD23 | DFN2x3-10 | 4.5-24 | 28 | 4.35 | 15 | 50-1000 | JEITA | 电池防反接，截止电流可编辑
DS6521AFD33 | DFN3x3-10 | 4.5-24 | 28 | 4.2 | 15 | 50-1000 | 0°C-45°C | 电池防反接，截止电流可编辑
DS6521BFD33 | DFN3x3-10 | 4.5-24 | 28 | 4.35 | 15 | 50-1000 | 0°C-45°C | 电池防反接，截止电流可编辑
DS6521AJD33 | DFN3x3-10 | 4.5-24 | 28 | 4.2 | 15 | 50-1000 | JEITA | 电池防反接，截止电流可编辑
DS6521BJD33 | DFN3x3-10 | 4.5-24 | 28 | 4.35 | 15 | 50-1000 | JEITA | 电池防反接，截止电流可编辑
DS6521AFF8 | ESOP-8 | 4.5-24 | 28 | 4.2 | 15 | 50-1000 | 0°C-45°C | 电池防反接
DS6521BFF8 | ESOP-8 | 4.5-24 | 28 | 4.35 | 15 | 50-1000 | 0°C-45°C | 电池防反接
DS6521AJF8 | ESOP-8 | 4.5-24 | 28 | 4.2 | 15 | 50-1000 | JEITA | 电池防反接
DS6521BJF8 | ESOP-8 | 4.5-24 | 28 | 4.35 | 15 | 50-1000 | JEITA | 电池防反接

## 锂电保护二合一芯片
型号 | 封装 | Rss(on) (mΩ) | BVDS(V) | 过充电保护电压(V) | 过充电解除电压(V) | 过放电保护电压(V) | 过放电解除电压(V) | 放电电流(A) | 短路(A) | 过充电流(A) | 休眠功能 | 0V充电 | 船运模式 | 备注
DS6091-AED4 | DFN1x1-4 | 35 | 10 | 4.3 | 4.1 | 2.8 | 3 | 0.4 | 1 | 0.35 | 有 | 有 | 非船运
DS6101-AED4 | DFN1x1-4 | 35 | 10 | 4.3 | 4.1 | 2.8 | 3 | 0.4 | 1 | 0.35 | 有 | 有 | 船运

## Reset复位IC
型号 | 封装 | 输入电压(V) | 复位电压(V) | 输出类型 | 复位输出 | 手动复位Manual Reset | 延迟时间(mS) | 备注
DS9809PRSS3 | SSOT23-3 | 1.0-5.5 | 2.63 | Push-Pull | Low | X | 210
DS9809PSSS3 | SSOT23-3 | 1.0-5.5 | 2.93 | Push-Pull | Low | X | 210
DS9809PTSS3 | SSOT23-3 | 1.0-5.5 | 3.08 | Push-Pull | Low | X | 210
DS9809PLSS3 | SSOT23-3 | 1.0-5.5 | 4.63 | Push-Pull | Low | X | 210
DS9810PRSS3 | SSOT23-3 | 1.0-5.5 | 2.63 | Push-Pull | High | X | 210
DS9810PSSS3 | SSOT23-3 | 1.0-5.5 | 2.93 | Push-Pull | High | X | 210
DS9810PTSS3 | SSOT23-3 | 1.0-5.5 | 3.08 | Push-Pull | High | X | 210
DS9810PLSS3 | SSOT23-3 | 1.0-5.5 | 4.63 | Push-Pull | High | X | 210
DS9811PRG4 | SOT-143-4 | 1.0-5.5 | 2.63 | Push-Pull | Low | Yes | 210
DS9811PSG4 | SOT-143-4 | 1.0-5.5 | 2.93 | Push-Pull | Low | Yes | 210
DS9811PTG4 | SOT-143-4 | 1.0-5.5 | 3.08 | Push-Pull | Low | Yes | 210
DS9811PLG4 | SOT-143-4 | 1.0-5.5 | 4.63 | Push-Pull | Low | Yes | 210
DS9812PRG4 | SOT-143-4 | 1.0-5.5 | 2.63 | Push-Pull | High | Yes | 210
DS9812PSG4 | SOT-143-4 | 1.0-5.5 | 2.93 | Push-Pull | High | Yes | 210
DS9812PTG4 | SOT-143-4 | 1.0-5.5 | 3.08 | Push-Pull | High | Yes | 210
DS9812PLG4 | SOT-143-4 | 1.0-5.5 | 4.63 | Push-Pull | High | Yes | 210

## MOS Driver驱动
型号 | 封装 | VCC电压(V) | VIN电压(V) | Ug Source Res(Ω) | Ug Sink Res(Ω) | Lg Source Res(Ω) | Lg Sink Res(Ω) | Boot Switch R(on) (Ω) | 备注
DS9601D8 | DFN2x2-8L | 4.5-5.5 | 4.5-26 | 1 | 1 | 1 | 0.5 | 80

## 开关升压Boost芯片
型号 | 封装 | 输入电压(V) | 输出电压(V) | NMOS 电流(mA) | 开关频率 (MHz) | 待机电流(uA) | 静态电流(uA) | 备注
DS4801-50S6 | SOT23-6 | 2.5-5.5 | 5 | 900 | 1.5 | 9 | 3
DS4801-S6 | SOT23-6 | 2.5-5.5 | adj | 900 | 1.5 | 9 | 3
DS4801-50D6 | DFN2x2-6 | 2.5-5.5 | 5 | 900 | 1.5 | 9 | 3
DS4801-D6 | DFN2x2-6 | 2.5-5.5 | adj | 900 | 1.5 | 9 | 3